## BA_būvdarbu_apjomi
Būves nosaukums: |  | KONTEINERU NOVIETOŠANAS LAUKUMA IZVEIDE JELGAVĀ
Objekta nosaukums: |  | KONTEINERU NOVIETOŠANAS LAUKUMA IZVEIDE JELGAVĀ
Objekta adrese: |  | DRIKSAS IELA 2C, JELGAVA, LV-3001
Pasūtītājs: |  | JELGAVAS PILSĒTAS PAŠVALDĪBAS IESTĀDE "PILSĒTSAIMNIECĪBA"
Pasūtījuma Nr.: |  | PIL/2-4/21/13
BŪVDARBU APJOMU SARAKSTS
Nr.p.k. | Darba nosaukums |  | Mērvienība | Daudzums
1 | 3 |  | 4 | 5
1. BŪVLAUKUMA SAGATAVOŠANA
1.1. | Darba zonu norobežošana ar brīdinājuma lentu visā būvniecības laikā |  | kompl | 1
1.2. | Pagaidu elektrapgādes pieslēguma izveide (ja nepieciešams), pieslēguma vietu, uzskaites un norēķinu kārtību, saskaņojot ar pasūtītāju |  | kompl | 1
1.3. | Sertificēta mērnieka pakalpojumi būvdarbu laikā (projektēto elementu novientes atzīmēšanai dabā un izpilduzmērījuma sagatavošanai) |  | kompl | 1
1.4. | Esošo koku iežogošana ar vairogiem |  | kompl | 1
1.5. | Citi darbi |  | kompl | 1
2. SEGUMI
2.1. | Esošā seguma demontāža |  | m2 | 91
2.2. | Esošo slāņu izrakšana 1100mm |  | m2 | 91
2.3. | Izrakto slāņu izvešana un utilizācija |  | m3 | 102.102
2.4. | Betona bruģakmens seguma izveide |  | m2 | 87
| Būvbedres rakšana 1m dziļumā |  | m3 | 91.35
| Pamatnes blietēšana (tanī skaitā pievestās grunts ik pa 200mm) |  | m2 | 91.35
| Salizturīgā kārta, kf<=1m/dnn, h=770mm |  | m3 | 73.689
| Nesaistītu minerālmateriālu kārta, h=220mm |  | m3 | 21.054
| Sīkšķembu (fr.2-8mm) izlīdzinošais slānis, h=50mm |  | m3 | 4.785
| Betona bruģakmens h=60mm, Prizma |  | m2 | 95.7
2.5. | Pazeminātas ceļa (brauktuves) betona apmales uzstādīšana |  | tek.m. | 2
| Salizturīgā kārta, kf<=1m/dnn, h=630mm |  | m3 | 1.386
| Nesaistītu minerālmateriālu kārta, h=150mm |  | m3 | 0.9605
| Betons apmaļu apbetonēšanai C16/20 |  | m3 | 0.031696
| Pazemināta ceļa betona apmale 1000*150*220mm |  | tek.m. | 2.2
2.6. | Ietves betona apmales uzstādīšana |  | tek.m. | 42
| Salizturīgā kārta, kf<=1m/dnn, h=650mm |  | m3 | 30.03
| Nesaistītu minerālmateriālu kārta, h=150mm |  | m3 | 20.8108
| Betons apmaļu apbetonēšanai C16/20 |  | m3 | 0.68676
| Ietves betona apmale 1000*80*200mm |  | tek.m. | 46.2
2.7. | Melnzemes piebēršana/izlīdzinšana |  | m2 | 93
| Melnzeme 150mm (maksimāli izmantot esošo norakto melnzemi), ielabot ar organisko vai minerālmēslojumu. Izsējas norma 35g/m2 |  | m3 | 15.345
2.8. | Esošā elektrības kabeļa ieguldīšana dalītā kabeļu aizsargcaurulē |  | tek.m. | 3.36
| Kabeļu aizsargcaurule d=110mm, 750N |  | tek.m. | 3.696
2.9. | Koka sakņu apzāģēšana, apstrādāšana, mitrināšana (ja nepieciešams) |  | kompl | 1
2.10. | Bruģakmens seguma šuvju aizpildīšana ar smalku smilti |  | m2 | 95.7
3. LIELGABARĪTA ATRKITUMU NOVIETNES NOŽOGOJUMS
3.1. | Žoga stabveida pamatu caurumu urbšana zemē (d~200mm) žoga sētas stabiem, izmantojot zemes urbi, 700mm dziļumā |  | gab. | 4
| Izurbtās grunts izvešana un utilizācija |  | m3 | 0.089678
3.2. | Žoga pamatu betonēšana, d~200mm |  | m3 | 0.08792
| PVC caurule, d~200mm |  | tek.m. | 3.08
| Betons C20/25 |  | m3 | 0.10111
3.3. | Žoga stabu uzstādīšana |  | gab. | 4
| Žoga stabi SIA "Žoga fabrika" vai analogs: Augstums: 2200mm Staba izmērs: 60x40x1.5mm Aizsardzība: cinkots + pulverkrāsots Krāsa: tumši pelēka (RAL 7016) Stabam uzstādīt PVC "cepurīti" |  | gab. | 4
3.4. | Žoga 3D paneļu uzstādīšana |  | gab. | 3
| Žoga 3D paneļu posms SIA "Žoga fabrika" vai analogs: Augstums: 1530mm Garums: 2200mm Acs izmērs: 50x200mm Stieples diametrs: 5.0mm Aizsardzība: cinkots + pulverkrāsots Krāsa: tumši pelēka (RAL 7016) |  | gab. | 1
| Žoga 3D paneļu posms SIA "Žoga fabrika" vai analogs: Augstums: 1530mm Garums: 2180mm Acs izmērs: 50x200mm Stieples diametrs: 5.0mm Aizsardzība: cinkots + pulverkrāsots Krāsa: tumši pelēka (RAL 7016) |  | gab. | 1
| Žoga 3D paneļu posms SIA "Žoga fabrika" vai analogs: Augstums: 1530mm Garums: 1050mm Acs izmērs: 50x200mm Stieples diametrs: 5.0mm Aizsardzība: cinkots + pulverkrāsots Krāsa: tumši pelēka (RAL 7016) |  | gab. | 1
3.5. | Žoga paneļu fiksators SIA "Žogu fabrika" vai analogs: nerūsējoša tērauda stieples skavas, kas savienotas ar uzgriežņiem. Precīzs nepieciešamo fiksatoru skaits precizējams realizācijas gaitā |  | gab. | 9
3.6. | Žoga lamilu uzstādīšana |  | tek.m. | 25
| Lamiles: lamilu augstums: 190mm lamilu krāsa: tumši pelēka (RAL 7016) |  | tek.m. | 25
| Lamilu stiprinšānas klipši: klipšu augstums: 190mm tumši pelēks (RAL 7016) Precīzs klipšu skiats precizējams lamilu uzstādīšnas darbu laikā |  | gab. | 24
4. ATKRITUMU KONTEINERU NOVIETNE NR.1 (ATBILSTOŠI GP-2 LAPAI) DIVIEM KONTEINERIEM
4.1. PAMATI
4.1.1. | Stabveida pamatu PS būvbedres sagatavošana (d~300mm) žoga sētas stabiem 1100mm dziļumā |  | gab. | 24
| Izraktās grunts izvešana un utilizācija |  | m3 | 1.9025
4.1.2. | PS pamatu izbūve |  | gab | 24
| PVC caurule, d=300 mm, L=1000 mm |  | tek.m. | 26.4
| Betons C20/25 |  | m3 | 1.8652
| Betona piegāde |  | reiss | 1
| Betona sūknis |  | m/st | 0.5
4.2. KOLONNA MK-1
4.2.1. | Metāla kolonnu izgatavošana un montāža |  | gab | 1
| Metāla kvadrātcaurule 100*100*3mm, L=2450/2467mm, ZN |  | kg | 24.2752
| Metāla plāksne 100*215*10mm, ZN |  | kg | 1.7834
| Metāla plāksne 200*200*10mm, ZN |  | kg | 3.318
| Metāla plāksne (ķepiņa) 40*40*3mm, ZN |  | kg | 0.36288
| Metāla plāksne (ķepiņa) 60*80*10mm, ZN |  | kg | 0.79632
| Vītņstienis d.8, L=400mm (tanī skaitā uzgriežņi un paplāksnes) |  | kompl | 4
| Palīgmateriāli |  | kompl | 1
4.3. KOLONNA MK-2
4.3.1. | Metāla kolonnu izgatavošana un montāža |  | gab | 1
| Metāla kvadrātcaurule 100*100*3mm, L=2450/2467mm, ZN |  | kg | 24.2752
| Metāla plāksne 100*215*10mm, ZN |  | kg | 1.7834
| Metāla plāksne 200*200*10mm, ZN |  | kg | 3.318
| Metāla plāksne (ķepiņa) 40*40*3mm, ZN |  | kg | 0.36288
| Metāla plāksne (ķepiņa) 60*80*10mm, ZN |  | kg | 0.79632
| Vītņstienis d.8, L=400mm (tanī skaitā uzgriežņi un paplāksnes) |  | kompl | 4
| Palīgmateriāli |  | kompl | 1
4.4. METĀLA SIJA MS-3
4.4.1. | Metāla sijas izgatavošana un montāža |  | gab | 1
| Metāla kvadrātcaurule 100*100*3mm, L=9140mm, ZN |  | kg | 89.8279
| Metāla kvadrātcaurule 100*100*3mm, L=50/67mm, ZN |  | kg | 4.8157
| Metāla plāksne 100*215*10mm, ZN |  | kg | 12.484
| Metāla plāksne 100x100*10mm, ZN |  | kg | 1.659
| Metāla plāksne (ķepiņa) 60*80*10mm, ZN |  | kg | 0.79632
| Bultskrūves M12 (tanī skaitā uzgriežņi un paplāksnes) |  | kompl | 4
| Palīgmateriāli |  | kompl | 1
4.5. KOLONNA MK-3
4.5.1. | Metāla kolonnu izgatavošana un montāža |  | gab | 1
| Metāla kvadrātcaurule 100*100*3mm, L=2080/2097mm, ZN |  | kg | 20.6388
| Metāla plāksne 100*215*10mm, ZN |  | kg | 1.7834
| Metāla plāksne 200*200*10mm, ZN |  | kg | 3.318
| Metāla plāksne (ķepiņa) 40*40*3mm, ZN |  | kg | 0.32256
| Vītņstienis d.8, L=400mm (tanī skaitā uzgriežņi un paplāksnes) |  | kompl | 4
| Palīgmateriāli |  | kompl | 1
4.6. KOLONNA MK-4
4.6.1. | Metāla kolonnu izgatavošana un montāža |  | gab | 1
| Metāla kvadrātcaurule 100*100*3mm, L=2080/2097mm, ZN |  | kg | 20.6388
| Metāla plāksne 100*215*10mm, ZN |  | kg | 1.7834
| Metāla plāksne 200*200*10mm, ZN |  | kg | 3.318
| Metāla plāksne (ķepiņa) 40*40*3mm, ZN |  | kg | 0.32256
| Vītņstienis d.8, L=400mm (tanī skaitā uzgriežņi un paplāksnes) |  | kompl | 4
| Palīgmateriāli |  | kompl | 1
4.7. KOLONNA MK-5
4.7.1. | Metāla kolonnu izgatavošana un montāža |  | gab | 5
| Metāla kvadrātcaurule 100*100*3mm, L=2265/2282mm, ZN |  | kg | 112.5306
| Metāla plāksne 100*215*10mm, ZN |  | kg | 8.9171
| Metāla plāksne 200*200*10mm, ZN |  | kg | 16.59
| Metāla plāksne (ķepiņa) 40*40*3mm, ZN |  | kg | 1.6128
| Vītņstienis d.8, L=400mm (tanī skaitā uzgriežņi un paplāksnes) |  | kompl | 20
| Palīgmateriāli |  | kompl | 5
4.8. KOLONNA MK-6
4.8.1. | Metāla kolonnu izgatavošana un montāža |  | gab | 4
| Metāla kvadrātcaurule 100*100*3mm, L=2290mm, ZN |  | kg | 90.0245
| Metāla plāksne 100*215*10mm, ZN |  | kg | 7.1337
| Metāla plāksne 200*200*10mm, ZN |  | kg | 13.272
| Metāla plāksne (ķepiņa) 40*40*3mm, ZN |  | kg | 0.64512
| Metāla plāksne 60x200x5mm, ZN |  | kg | 4.1347
| Metāla plāksne 27*180*5mm, ZN |  | kg | 1.5577
| Vītņstienis d.8, L=400mm (tanī skaitā uzgriežņi un paplāksnes) |  | kompl | 16
| Palīgmateriāli |  | kompl | 4
4.9. KOLONNA MK-7
4.9.1. | Metāla kolonnu izgatavošana un montāža |  | gab | 4
| Metāla kvadrātcaurule 100*100*3mm, L=2290mm, ZN |  | kg | 90.0245
| Metāla plāksne 100*215*10mm, ZN |  | kg | 7.1337
| Metāla plāksne 200*200*10mm, ZN |  | kg | 13.272
| Metāla plāksne (ķepiņa) 40*40*3mm, ZN |  | kg | 0.64512
| Metināmās vārtu eņģes, regulejamās M-16 |  | gab | 8
| Vītņstienis d.8, L=400mm (tanī skaitā uzgriežņi un paplāksnes) |  | kompl | 16
| Palīgmateriāli |  | kompl | 4
4.10. KOLONNA MK-8
4.10.1. | Metāla kolonnu izgatavošana un montāža |  | gab | 4
| Metāla kvadrātcaurule 100*100*3mm, L=2080/2097mm, ZN |  | kg | 82.5552
| Metāla plāksne 100*215*10mm, ZN |  | kg | 7.1337
| Metāla plāksne 200*200*10mm, ZN |  | kg | 13.272
| Metāla plāksne (ķepiņa) 40*40*3mm, ZN |  | kg | 1.2902
| Vītņstienis d.8, L=400mm (tanī skaitā uzgriežņi un paplāksnes) |  | kompl | 16
| Palīgmateriāli |  | kompl | 4
4.11. KOLONNA MK-9
4.11.1. | Metāla kolonnu izgatavošana un montāža |  | gab | 3
| Metāla kvadrātcaurule 100*100*3mm, L=2080/2097mm, ZN |  | kg | 61.9164
| Metāla plāksne 100*215*10mm, ZN |  | kg | 5.3503
| Metāla plāksne 200*200*10mm, ZN |  | kg | 9.954
| Metāla plāksne (ķepiņa) 40*40*3mm, ZN |  | kg | 1.4515
| Vītņstienis d.8, L=400mm (tanī skaitā uzgriežņi un paplāksnes) |  | kompl | 12
| Palīgmateriāli |  | kompl | 3
4.12. ELEMENTS P-2
4.12.1. | Elementa P-2 izgatavošana un montāža, 850-863*1915-2065mm |  | gab | 5
| Metāla kvadrātcaurule 40*40*3mm, L=28450mm, ZN |  | kg | 111.7232
| Metāla plāksne (ķepiņa) 40*40*3mm, ZN |  | kg | 1.6128
4.12.2. | Cinkots metāla pīts siets 770*1842-1978mm, acs izmērs 20*20mm |  | m2 | 7.35
| Palīgmateriāli (skrūves utt.) |  | kompl | 5
4.13. ELEMENTS P-3
4.13.1. | Elementa P-3 izgatavošana un montāža, 850-863*2100-2250 |  | gab | 2
| Metāla kvadrātcaurule 40*40*3mm, L=12130mm, ZN |  | kg | 47.6345
| Metāla plāksne (ķepiņa) 40*40*3mm, ZN |  | kg | 0.72576
4.13.2. | Cinkots metāla pīts siets 770*2027-2163mm, acs izmērs 20*20mm |  | m2 | 3.24
| Palīgmateriāli (skrūves utt.) |  | kompl | 2
4.14. ELEMENTS P-4
4.14.1. | Elementa P-4 izgatavošana un montāža, 275*2100mm |  | gab | 2
| Metāla kvadrātcaurule 40*40*3mm, L=9500mm, ZN |  | kg | 37.3065
| Metāla plāksne (ķepiņa) 40*40*3mm, ZN |  | kg | 0.64512
4.14.2. | Cinkots metāla pīts siets 195*2020mm, acs izmērs 20*20mm |  | m2 | 0.7878
| Palīgmateriāli (skrūves utt.) |  | kompl | 2
4.15. ELEMENTS P-5
4.15.1. | Elementa P-5 izgatavošana un montāža, 1205*2100mm |  | gab | 4
| Metāla kvadrātcaurule 40*40*3mm, L=25720mm, ZN |  | kg | 101.0024
| Metāla kvadrātcaurule 60*40*3mm, L=180mm, ZN |  | kg | 0.88452
4.15.2. | Cinkots metāla pīts siets 1125*2020mm, acs izmērs 20*20mm |  | m2 | 9.09
| Palīgmateriāli (skrūves utt.) |  | kompl | 4
4.15.3. | Iekaļama vārtu slēdzene ar "buratino" tipa atslēgas cilindru |  | gab | 1
4.15.4. | Vārtu aizvērējs - atspere (tanī skaita stiprinājumi) |  | gab | 1
4.16. ELEMENTS P-6
4.16.1. | Elementa P-6 izgatavošana un montāža, 880-894*2100-2256mm |  | gab | 3
| Metāla kvadrātcaurule 40*40*3mm, L=18390mm, ZN |  | kg | 72.2175
| Metāla plāksne (ķepiņa) 40*40*3mm, ZN |  | kg | 0.96768
4.16.2. | Cinkots metāla pīts siets 800*2027-2168mm, acs izmērs 20*20mm |  | m2 | 5.04
| Palīgmateriāli (skrūves utt.) |  | kompl | 3
4.17. ELEMENTS P-7
4.17.1. | Elementa P-7 izgatavošana un montāža, 750-2020-2100 |  | gab | 3
| Metāla kvadrātcaurule 40*40*3mm, L=23160mm, ZN |  | kg | 90.9493
| Metāla plāksne (ķepiņa) 40*40*3mm, ZN |  | kg | 1.4515
4.17.2. | Cinkots metāla pīts siets 315*2020mm, acs izmērs 20*20mm |  | m2 | 3.8178
| Palīgmateriāli (skrūves utt.) |  | kompl | 3
4.18. ELEMENTS P-8
4.18.1. | Elementa P-8 izgatavošana un montāža, 975*2020mm |  | gab | 8
| Metāla kvadrātcaurule 40*40*3mm, L=47600mm, ZN |  | kg | 186.9252
| Metāla plāksne (ķepiņa) 40*40*3mm, ZN |  | kg | 2.5805
4.18.2. | Cinkots metāla pīts siets 895*1920mm, acs izmērs 20*20mm |  | m2 | 13.7472
| Palīgmateriāli (skrūves utt.) |  | kompl | 8
4.19. JUMTS
4.19.1. | Jumta konstrukcijas un seguma izbūve |  | m2 | 26.1
| Metāla kvadrātcaurule 100*100*3mm, L=2658mm, ZN |  | kg | 235.2823
| Antiseptizēts kokmateriāls 32*100mm |  | m3 | 0.3967
| Skārda karnīzes detaļa |  | tek.m | 9.8
| Jumta sānu nosegdetaļa |  | tek.m | 5.42
| Jumta skārda nosegdetaļa |  | tek.m | 9.8
| Jumta segums Ruukki Cassic C vai ekvivalents |  | m2 | 30.015
| Bultskrūves M8 (tanī skaitā uzgriežņi un paplāksnes) |  | kompl | 9
| Palīgmateriāli (skrūves utt.) |  | kompl | 1
5. ATKRITUMU KONTEINERU NOVIETNE NR.2 (ATBILSTOŠI GP-2 LAPAI) DIVIEM KONTEINERIEM
5.1. PAMATI
5.1.1. | Stabveida pamatu PS būvbedres sagatavošana (d~300mm) žoga sētas stabiem 1100mm dziļumā |  | gab. | 19
| Izraktās grunts izvešana un utilizācija |  | m3 | 1.5061
5.1.2. | PS pamatu izbūve |  | gab | 19
| PVC caurule, d=300 mm, L=1000 mm |  | tek.m. | 20.9
| Betons C20/25 |  | m3 | 1.4766
| Betona piegāde |  | reiss | 1
| Betona sūknis |  | m/st | 0.5
5.2. KOLONNA MK-1
5.2.1. | Metāla kolonnu izgatavošana un montāža |  | gab | 1
| Metāla kvadrātcaurule 100*100*3mm, L=2450/2467mm, ZN |  | kg | 24.2752
| Metāla plāksne 100*215*10mm, ZN |  | kg | 1.7834
| Metāla plāksne 200*200*10mm, ZN |  | kg | 3.318
| Metāla plāksne (ķepiņa) 40*40*3mm, ZN |  | kg | 0.36288
| Metāla plāksne (ķepiņa) 60*80*10mm, ZN |  | kg | 0.79632
| Vītņstienis d.8, L=400mm (tanī skaitā uzgriežņi un paplāksnes) |  | kompl | 4
| Palīgmateriāli |  | kompl | 1
5.3. KOLONNA MK-2
5.3.1. | Metāla kolonnu izgatavošana un montāža |  | gab | 1
| Metāla kvadrātcaurule 100*100*3mm, L=2450/2467mm, ZN |  | kg | 24.2752
| Metāla plāksne 100*215*10mm, ZN |  | kg | 1.7834
| Metāla plāksne 200*200*10mm, ZN |  | kg | 3.318
| Metāla plāksne (ķepiņa) 40*40*3mm, ZN |  | kg | 0.36288
| Metāla plāksne (ķepiņa) 60*80*10mm, ZN |  | kg | 0.79632
| Vītņstienis d.8, L=400mm (tanī skaitā uzgriežņi un paplāksnes) |  | kompl | 4
| Palīgmateriāli |  | kompl | 1
5.4. METĀLA SIJA MS-2
5.4.1. | Metāla sijas izgatavošana un montāža |  | gab | 1
| Metāla kvadrātcaurule 100*100*3mm, L=6790mm, ZN |  | kg | 66.7321
| Metāla kvadrātcaurule 100*100*3mm, L=50/67mm, ZN |  | kg | 3.4398
| Metāla plāksne 100*215*10mm, ZN |  | kg | 8.9171
| Metāla plāksne 100x100*10mm, ZN |  | kg | 1.659
| Metāla plāksne (ķepiņa) 60*80*10mm, ZN |  | kg | 0.79632
| Bultskrūves M12 (tanī skaitā uzgriežņi un paplāksnes) |  | kompl | 4
| Palīgmateriāli |  | kompl | 1
5.5. KOLONNA MK-3
5.5.1. | Metāla kolonnu izgatavošana un montāža |  | gab | 1
| Metāla kvadrātcaurule 100*100*3mm, L=2080/2097mm, ZN |  | kg | 20.6388
| Metāla plāksne 100*215*10mm, ZN |  | kg | 1.7834
| Metāla plāksne 200*200*10mm, ZN |  | kg | 3.318
| Metāla plāksne (ķepiņa) 40*40*3mm, ZN |  | kg | 0.32256
| Vītņstienis d.8, L=400mm (tanī skaitā uzgriežņi un paplāksnes) |  | kompl | 4
| Palīgmateriāli |  | kompl | 1
5.6. KOLONNA MK-4
5.6.1. | Metāla kolonnu izgatavošana un montāža |  | gab | 1
| Metāla kvadrātcaurule 100*100*3mm, L=2080/2097mm, ZN |  | kg | 20.6388
| Metāla plāksne 100*215*10mm, ZN |  | kg | 1.7834
| Metāla plāksne 200*200*10mm, ZN |  | kg | 3.318
| Metāla plāksne (ķepiņa) 40*40*3mm, ZN |  | kg | 0.32256
| Vītņstienis d.8, L=400mm (tanī skaitā uzgriežņi un paplāksnes) |  | kompl | 4
| Palīgmateriāli |  | kompl | 1
5.7. KOLONNA MK-5
5.7.1. | Metāla kolonnu izgatavošana un montāža |  | gab | 4
| Metāla kvadrātcaurule 100*100*3mm, L=2265/2282mm, ZN |  | kg | 90.0245
| Metāla plāksne 100*215*10mm, ZN |  | kg | 7.1337
| Metāla plāksne 200*200*10mm, ZN |  | kg | 13.272
| Metāla plāksne (ķepiņa) 40*40*3mm, ZN |  | kg | 1.2902
| Vītņstienis d.8, L=400mm (tanī skaitā uzgriežņi un paplāksnes) |  | kompl | 16
| Palīgmateriāli |  | kompl | 4
5.8. KOLONNA MK-6
5.8.1. | Metāla kolonnu izgatavošana un montāža |  | gab | 3
| Metāla kvadrātcaurule 100*100*3mm, L=2290mm, ZN |  | kg | 67.5184
| Metāla plāksne 100*215*10mm, ZN |  | kg | 5.3503
| Metāla plāksne 200*200*10mm, ZN |  | kg | 9.954
| Metāla plāksne (ķepiņa) 40*40*3mm, ZN |  | kg | 0.48384
| Metāla plāksne 60x200x5mm, ZN |  | kg | 3.101
| Metāla plāksne 27*180*5mm, ZN |  | kg | 1.1683
| Vītņstienis d.8, L=400mm (tanī skaitā uzgriežņi un paplāksnes) |  | kompl | 12
| Palīgmateriāli |  | kompl | 3
5.9. KOLONNA MK-7
5.9.1. | Metāla kolonnu izgatavošana un montāža |  | gab | 3
| Metāla kvadrātcaurule 100*100*3mm, L=2290mm, ZN |  | kg | 67.5184
| Metāla plāksne 100*215*10mm, ZN |  | kg | 5.3503
| Metāla plāksne 200*200*10mm, ZN |  | kg | 9.954
| Metāla plāksne (ķepiņa) 40*40*3mm, ZN |  | kg | 0.48384
| Metināmās vārtu eņģes, regulejamās M-16 |  | gab | 6
| Vītņstienis d.8, L=400mm (tanī skaitā uzgriežņi un paplāksnes) |  | kompl | 12
| Palīgmateriāli |  | kompl | 3
5.10. KOLONNA MK-8
5.10.1. | Metāla kolonnu izgatavošana un montāža |  | gab | 3
| Metāla kvadrātcaurule 100*100*3mm, L=2080/2097mm, ZN |  | kg | 61.9164
| Metāla plāksne 100*215*10mm, ZN |  | kg | 5.3503
| Metāla plāksne 200*200*10mm, ZN |  | kg | 9.954
| Metāla plāksne (ķepiņa) 40*40*3mm, ZN |  | kg | 0.96768
| Vītņstienis d.8, L=400mm (tanī skaitā uzgriežņi un paplāksnes) |  | kompl | 12
| Palīgmateriāli |  | kompl | 3
5.11. KOLONNA MK-9
5.11.1. | Metāla kolonnu izgatavošana un montāža |  | gab | 2
| Metāla kvadrātcaurule 100*100*3mm, L=2080/2097mm, ZN |  | kg | 41.2776
| Metāla plāksne 100*215*10mm, ZN |  | kg | 3.5669
| Metāla plāksne 200*200*10mm, ZN |  | kg | 6.636
| Metāla plāksne (ķepiņa) 40*40*3mm, ZN |  | kg | 0.96768
| Vītņstienis d.8, L=400mm (tanī skaitā uzgriežņi un paplāksnes) |  | kompl | 8
| Palīgmateriāli |  | kompl | 2
5.12. ELEMENTS P-2
5.12.1. | Elementa P-2 izgatavošana un montāža, 850-863*1915-2065mm |  | gab | 4
| Metāla kvadrātcaurule 40*40*3mm, L=22760mm, ZN |  | kg | 89.3785
| Metāla plāksne (ķepiņa) 40*40*3mm, ZN |  | kg | 1.2902
5.12.2. | Cinkots metāla pīts siets 770*1842-1978mm, acs izmērs 20*20mm |  | m2 | 5.88
| Palīgmateriāli (skrūves utt.) |  | kompl | 4
5.13. ELEMENTS P-3
4.13.1. | Elementa P-3 izgatavošana un montāža, 850-863*2100-2250 |  | gab | 2
| Metāla kvadrātcaurule 40*40*3mm, L=12130mm, ZN |  | kg | 47.6345
| Metāla plāksne (ķepiņa) 40*40*3mm, ZN |  | kg | 0.72576
5.13.2. | Cinkots metāla pīts siets 770*2027-2163mm, acs izmērs 20*20mm |  | m2 | 3.24
| Palīgmateriāli (skrūves utt.) |  | kompl | 2
5.14. ELEMENTS P-4
5.14.1. | Elementa P-4 izgatavošana un montāža, 275*2100mm |  | gab | 2
| Metāla kvadrātcaurule 40*40*3mm, L=9500mm, ZN |  | kg | 37.3065
| Metāla plāksne (ķepiņa) 40*40*3mm, ZN |  | kg | 0.64512
5.14.2. | Cinkots metāla pīts siets 195*2020mm, acs izmērs 20*20mm |  | m2 | 0.7878
| Palīgmateriāli (skrūves utt.) |  | kompl | 2
5.15. ELEMENTS P-5
5.15.1. | Elementa P-5 izgatavošana un montāža, 1205*2100mm |  | gab | 3
| Metāla kvadrātcaurule 40*40*3mm, L=19290mm, ZN |  | kg | 75.7518
| Metāla kvadrātcaurule 60*40*3mm, L=180mm, ZN |  | kg | 0.88452
5.15.2. | Cinkots metāla pīts siets 1125*2020mm, acs izmērs 20*20mm |  | m2 | 6.8175
| Palīgmateriāli (skrūves utt.) |  | kompl | 3
5.15.3. | Iekaļama vārtu slēdzene ar "buratino" tipa atslēgas cilindru |  | gab | 1
5.15.4. | Vārtu aizvērējs - atspere (tanī skaita stiprinājumi) |  | gab | 1
5.16. ELEMENTS P-6
5.16.1. | Elementa P-6 izgatavošana un montāža, 880-894*2100-2256mm |  | gab | 2
| Metāla kvadrātcaurule 40*40*3mm, L=12260mm, ZN |  | kg | 48.145
| Metāla plāksne (ķepiņa) 40*40*3mm, ZN |  | kg | 0.64512
5.16.2. | Cinkots metāla pīts siets 800*2027-2168mm, acs izmērs 20*20mm |  | m2 | 3.36
| Palīgmateriāli (skrūves utt.) |  | kompl | 2
5.17. ELEMENTS P-7
5.17.1. | Elementa P-7 izgatavošana un montāža, 750-2020-2100 |  | gab | 2
| Metāla kvadrātcaurule 40*40*3mm, L=15440mm, ZN |  | kg | 60.6329
| Metāla plāksne (ķepiņa) 40*40*3mm, ZN |  | kg | 0.96768
5.17.2. | Cinkots metāla pīts siets 315*2020mm, acs izmērs 20*20mm |  | m2 | 2.5452
| Palīgmateriāli (skrūves utt.) |  | kompl | 2
5.18. ELEMENTS P-8
5.18.1. | Elementa P-8 izgatavošana un montāža, 975*2020mm |  | gab | 6
| Metāla kvadrātcaurule 40*40*3mm, L=35700mm, ZN |  | kg | 140.1939
| Metāla plāksne (ķepiņa) 40*40*3mm, ZN |  | kg | 1.9354
5.18.2. | Cinkots metāla pīts siets 895*1920mm, acs izmērs 20*20mm |  | m2 | 10.3104
| Palīgmateriāli (skrūves utt.) |  | kompl | 6
5.19. JUMTS
5.19.1. | Jumta konstrukcijas un seguma izbūve |  | m2 | 19.9
| Metāla kvadrātcaurule 100*100*3mm, L=2658mm, ZN |  | kg | 182.9974
| Antiseptizēts kokmateriāls 32*100mm |  | m3 | 0.30158
| Skārda karnīzes detaļa |  | tek.m | 7.45
| Jumta sānu nosegdetaļa |  | tek.m | 5.42
| Jumta skārda nosegdetaļa |  | tek.m | 7.45
| Jumta segums Ruukki Cassic C vai ekvivalents |  | m2 | 22.885
| Bultskrūves M8 (tanī skaitā uzgriežņi un paplāksnes) |  | kompl | 7
| Palīgmateriāli (skrūves utt.) |  | kompl | 1
6. ATKRITUMU KONTEINERU NOVIETNE NR.3 (ATBILSTOŠI GP-2 LAPAI) DIVIEM KONTEINERIEM
6.1. PAMATI
6.1.1. | Stabveida pamatu PS būvbedres sagatavošana (d~300mm) žoga sētas stabiem 1100mm dziļumā |  | gab. | 12
| Izraktās grunts izvešana un utilizācija |  | m3 | 0.95123
6.1.2. | PS pamatu izbūve |  | gab | 12
| PVC caurule, d=300 mm, L=1000 mm |  | tek.m. | 13.2
| Betons C20/25 |  | m3 | 0.93258
| Betona piegāde |  | reiss | 1
| Betona sūknis |  | m/st | 0.5
6.2. KOLONNA MK-1
6.2.1. | Metāla kolonnu izgatavošana un montāža |  | gab | 1
| Metāla kvadrātcaurule 100*100*3mm, L=2450/2467mm, ZN |  | kg | 24.2752
| Metāla plāksne 100*215*10mm, ZN |  | kg | 1.7834
| Metāla plāksne 200*200*10mm, ZN |  | kg | 3.318
| Metāla plāksne (ķepiņa) 40*40*3mm, ZN |  | kg | 0.36288
| Metāla plāksne (ķepiņa) 60*80*10mm, ZN |  | kg | 0.79632
| Vītņstienis d.8, L=400mm (tanī skaitā uzgriežņi un paplāksnes) |  | kompl | 4
| Palīgmateriāli |  | kompl | 1
6.3. KOLONNA MK-2
6.3.1. | Metāla kolonnu izgatavošana un montāža |  | gab | 1
| Metāla kvadrātcaurule 100*100*3mm, L=2450/2467mm, ZN |  | kg | 24.2752
| Metāla plāksne 100*215*10mm, ZN |  | kg | 1.7834
| Metāla plāksne 200*200*10mm, ZN |  | kg | 3.318
| Metāla plāksne (ķepiņa) 40*40*3mm, ZN |  | kg | 0.36288
| Metāla plāksne (ķepiņa) 60*80*10mm, ZN |  | kg | 0.79632
| Vītņstienis d.8, L=400mm (tanī skaitā uzgriežņi un paplāksnes) |  | kompl | 4
| Palīgmateriāli |  | kompl | 1
6.4. METĀLA SIJA MS-1
6.4.1. | Metāla sijas izgatavošana un montāža |  | gab | 1
| Metāla kvadrātcaurule 100*100*3mm, L=4340mm, ZN |  | kg | 42.6535
| Metāla kvadrātcaurule 100*100*3mm, L=50/67mm, ZN |  | kg | 2.0639
| Metāla plāksne 100*215*10mm, ZN |  | kg | 5.3503
| Metāla plāksne 100x100*10mm, ZN |  | kg | 1.659
| Metāla plāksne (ķepiņa) 60*80*10mm, ZN |  | kg | 0.79632
| Bultskrūves M12 (tanī skaitā uzgriežņi un paplāksnes) |  | kompl | 4
| Palīgmateriāli |  | kompl | 1
6.5. KOLONNA MK-3
6.5.1. | Metāla kolonnu izgatavošana un montāža |  | gab | 1
| Metāla kvadrātcaurule 100*100*3mm, L=2080/2097mm, ZN |  | kg | 20.6388
| Metāla plāksne 100*215*10mm, ZN |  | kg | 1.7834
| Metāla plāksne 200*200*10mm, ZN |  | kg | 3.318
| Metāla plāksne (ķepiņa) 40*40*3mm, ZN |  | kg | 0.32256
| Vītņstienis d.8, L=400mm (tanī skaitā uzgriežņi un paplāksnes) |  | kompl | 4
| Palīgmateriāli |  | kompl | 1
6.6. KOLONNA MK-4
6.6.1. | Metāla kolonnu izgatavošana un montāža |  | gab | 1
| Metāla kvadrātcaurule 100*100*3mm, L=2080/2097mm, ZN |  | kg | 20.6388
| Metāla plāksne 100*215*10mm, ZN |  | kg | 1.7834
| Metāla plāksne 200*200*10mm, ZN |  | kg | 3.318
| Metāla plāksne (ķepiņa) 40*40*3mm, ZN |  | kg | 0.32256
| Vītņstienis d.8, L=400mm (tanī skaitā uzgriežņi un paplāksnes) |  | kompl | 4
| Palīgmateriāli |  | kompl | 1
6.7. KOLONNA MK-5
6.7.1. | Metāla kolonnu izgatavošana un montāža |  | gab | 2
| Metāla kvadrātcaurule 100*100*3mm, L=2265/2282mm, ZN |  | kg | 45.0122
| Metāla plāksne 100*215*10mm, ZN |  | kg | 3.5669
| Metāla plāksne 200*200*10mm, ZN |  | kg | 6.636
| Metāla plāksne (ķepiņa) 40*40*3mm, ZN |  | kg | 0.64512
| Vītņstienis d.8, L=400mm (tanī skaitā uzgriežņi un paplāksnes) |  | kompl | 8
| Palīgmateriāli |  | kompl | 2
6.8. KOLONNA MK-6
6.8.1. | Metāla kolonnu izgatavošana un montāža |  | gab | 1
| Metāla kvadrātcaurule 100*100*3mm, L=2290mm, ZN |  | kg | 22.5061
| Metāla plāksne 100*215*10mm, ZN |  | kg | 1.7834
| Metāla plāksne 200*200*10mm, ZN |  | kg | 3.318
| Metāla plāksne (ķepiņa) 40*40*3mm, ZN |  | kg | 0.16128
| Metāla plāksne 60x200x5mm, ZN |  | kg | 1.0337
| Metāla plāksne 27*180*5mm, ZN |  | kg | 0.38943
| Vītņstienis d.8, L=400mm (tanī skaitā uzgriežņi un paplāksnes) |  | kompl | 4
| Palīgmateriāli |  | kompl | 1
6.9. KOLONNA MK-7
6.9.1. | Metāla kolonnu izgatavošana un montāža |  | gab | 1
| Metāla kvadrātcaurule 100*100*3mm, L=2290mm, ZN |  | kg | 22.5061
| Metāla plāksne 100*215*10mm, ZN |  | kg | 1.7834
| Metāla plāksne 200*200*10mm, ZN |  | kg | 3.318
| Metāla plāksne (ķepiņa) 40*40*3mm, ZN |  | kg | 0.16128
| Metināmās vārtu eņģes, regulejamās M-16 |  | gab | 2
| Vītņstienis d.8, L=400mm (tanī skaitā uzgriežņi un paplāksnes) |  | kompl | 4
| Palīgmateriāli |  | kompl | 1
6.10. KOLONNA MK-8
6.10.1. | Metāla kolonnu izgatavošana un montāža |  | gab | 3
| Metāla kvadrātcaurule 100*100*3mm, L=2080/2097mm, ZN |  | kg | 61.9164
| Metāla plāksne 100*215*10mm, ZN |  | kg | 5.3503
| Metāla plāksne 200*200*10mm, ZN |  | kg | 9.954
| Metāla plāksne (ķepiņa) 40*40*3mm, ZN |  | kg | 0.96768
| Vītņstienis d.8, L=400mm (tanī skaitā uzgriežņi un paplāksnes) |  | kompl | 12
| Palīgmateriāli |  | kompl | 3
6.11. ELEMENTS P-1
6.11.1. | Elementa P-2 izgatavošana un montāža, 1400*2100mm |  | gab | 2
| Metāla kvadrātcaurule 40*40*3mm, L=14000mm, ZN |  | kg | 54.978
| Metāla plāksne (ķepiņa) 40*40*3mm, ZN |  | kg | 0.64512
6.11.2. | Cinkots metāla pīts siets 1320x2020mm, acs izmērs 20*20mm |  | m2 | 5.3328
| Palīgmateriāli (skrūves utt.) |  | kompl | 2
6.12. ELEMENTS P-2
6.12.1. | Elementa P-2 izgatavošana un montāža, 850-863*1915-2065mm |  | gab | 2
| Metāla kvadrātcaurule 40*40*3mm, L=11380mm, ZN |  | kg | 44.6893
| Metāla plāksne (ķepiņa) 40*40*3mm, ZN |  | kg | 0.64512
6.12.2. | Cinkots metāla pīts siets 770*1842-1978mm, acs izmērs 20*20mm |  | m2 | 2.94
| Palīgmateriāli (skrūves utt.) |  | kompl | 2
6.13. ELEMENTS P-3
6.13.1. | Elementa P-3 izgatavošana un montāža, 850-863*2100-2250 |  | gab | 2
| Metāla kvadrātcaurule 40*40*3mm, L=12130mm, ZN |  | kg | 47.6345
| Metāla plāksne (ķepiņa) 40*40*3mm, ZN |  | kg | 0.72576
6.13.2. | Cinkots metāla pīts siets 770*2027-2163mm, acs izmērs 20*20mm |  | m2 | 3.24
| Palīgmateriāli (skrūves utt.) |  | kompl | 2
6.14. ELEMENTS P-4
6.14.1. | Elementa P-4 izgatavošana un montāža, 950*2100mm |  | gab | 4
| Metāla kvadrātcaurule 40*40*3mm, L=23600mm, ZN |  | kg | 92.6772
| Metāla plāksne (ķepiņa) 40*40*3mm, ZN |  | kg | 1.2902
6.14.2. | Cinkots metāla pīts siets 870*1920mm, acs izmērs 20*20mm |  | m2 | 6.6816
| Palīgmateriāli (skrūves utt.) |  | kompl | 4
6.15. ELEMENTS P-5
6.15.1. | Elementa P-5 izgatavošana un montāža, 1205*2100mm |  | gab | 1
| Metāla kvadrātcaurule 40*40*3mm, L=6430mm, ZN |  | kg | 25.2506
| Metāla kvadrātcaurule 60*40*3mm, L=180mm, ZN |  | kg | 0.88452
5.15.2. | Cinkots metāla pīts siets 1125*2020mm, acs izmērs 20*20mm |  | m2 | 2.2725
| Palīgmateriāli (skrūves utt.) |  | kompl | 1
5.15.3. | Iekaļama vārtu slēdzene ar "buratino" tipa atslēgas cilindru |  | gab | 1
5.15.4. | Vārtu aizvērējs - atspere (tanī skaita stiprinājumi) |  | gab | 1
6.16. JUMTS
6.16.1. | Jumta konstrukcijas un seguma izbūve |  | m2 | 13.7
| Metāla kvadrātcaurule 100*100*3mm, L=2658mm, ZN |  | kg | 130.7124
| Antiseptizēts kokmateriāls 32*100mm |  | m3 | 0.20645
| Skārda karnīzes detaļa |  | tek.m | 5.1
| Jumta sānu nosegdetaļa |  | tek.m | 5.42
| Jumta skārda nosegdetaļa |  | tek.m | 5.1
| Jumta segums Ruukki Cassic C vai ekvivalents |  | m2 | 15.755
| Bultskrūves M8 (tanī skaitā uzgriežņi un paplāksnes) |  | kompl | 7
| Palīgmateriāli (skrūves utt.) |  | kompl | 1
7. BŪVGRUŽU IZVEŠANA
7.1. | Visu būvgružu izvešana uz sertificētu atkritumu poligonu |  | kompl | 1
8. METĀLA KONSTRUKCIJU DETALIZĀCIJA (MKD)
8.1. | Metālu konstrukciju detalizācijas projekta (ražošanas dokumentācijas) izstrāde |  | kompl | 3
9. BŪVDARBU PABEIGŠANA
9.1. | Teritorijas sakopšana |  | kompl | 1
9.2. | Izpilddokumentācijas sagatavošana (tanī skaitā izpildumzērījums) |  | kompl | 1
Sastādīja: |  | Iveta Lāčauniece | 07_05_2021
(paraksts un tā atšifrējums, datums)